## logo
2024年“D”项目logo字体制作安装工程量清单报价表
序号 | 项目名称 | 项目特征描述 | 计量 单位 | 工程量 | 金额（元）
[5 empty] | 全费用单价限价 | 合价 | 班组所报单价 | 合价 | 备注
1 | LOGO文字 | 1.镌字材料品种、颜色：1.5mm厚304拉丝本色不锈钢LOGO发光文字，焊接完成后二次拉丝。 2.字体规格：5m×5.2m 3.支撑材质：100×100×3mm厚镀锌矩管、50×50×3mm厚镀锌矩管、30×50×3mm厚镀锌矩管；矩管间距详见设计图纸。（具体做法详见图纸） 4.灯珠规格：直径20mmLED白光灯珠，灯珠间距详见图纸。包含在综合单价中 5.由于字体尺寸较大，基于安全考虑，厂家优化制作时，在闭合笔画深度1米处做封底或防坠网等安全措施费用由投标人综合考虑。 6.其它：包含安装费用；安装方式由投标人自行考虑 7.不包含电缆、元器件等费用，该部分另计 8.字体焊接完成进行二次拉丝打磨。 9.焊接缝经防锈处理。 10.预埋件另计；无论预埋件是否由投标人实施，在埋设时投标人均应安排人员参与预埋件现场指导预埋。 11.施工前需进行打样确认效果，打样费用(比例1:1；打样字体不少于3个字)由投标人综合考虑在投标报价中不再另计 12.项目位于山地处，投标前应踏勘现场，投标人报价时视为已自行踏勘现场，产生的二次及多次转运费由投标人自行承担 13.甲方不提供水源及电源接入，投标人自行考虑发电机发电和水车运水等措施 14.投标人为了完成LOGO运输、安装所采取的措施费用（包含但不限于脚手架等）由投标人自行考虑在综合报价中 15.其他做法：满足规范及验收要求 | 个 | 8 | 96700 | 773600
2 | 预埋件 | 1.型号：150X150X10mm厚连接钢板（焊接连接）；200X200X10mm厚预埋钢板；4φ12预埋锚固钢筋长度200mm 2.其他做法：满足规范及验收要求 | t | 0.628 | 6500 | 4082
3 | M20化学螺栓 | 1.名称：化学螺栓 2.型号：M20 3.安装方式：综合考虑 4.钻孔、清孔及安装费用由投标人自行考虑 5.其他做法：满足规范及验收要求 | 颗 | 512 | 12 | 6144
4 | 总开关 160A3P | 1.名称：总开关 160A3P 2.型号：详见设计图纸 3.规格：详见设计图纸 4.其他做法：满足规范及验收要求 | 个 | 1 | 360 | 360
5 | 定时开关 KG316T | 1.名称：定时开关KG316T 2.其他做法：满足规范及验收要求 | 个 | 1 | 770 | 770
6 | 空气开关 160A3P | 1.名称：空气开关 160A3P 2.其他做法：满足规范及验收要求 | 个 | 8 | 200 | 1600
7 | 交流接触器 | 1.名称：交流接触器 160A 2.其他做法：满足规范及验收要求 | 台 | 8 | 260 | 2080
8 | 配电箱 500×600×200 | 1.名称：配电箱 500×600×200 2.其他做法：满足规范及验收要求 | 台 | 8 | 300 | 2400
9 | 漏电保护器 40A2P | 1.名称：漏电保护器 40A2P 2.其他做法：满足规范及验收要求 | 个 | 8 | 190 | 1520
10 | 变压器 400W | 1.名称：变压器 400W 2.其他做法：满足规范及验收要求 | 台 | 204 | 90 | 18360
11 | 电力电缆 VV-2×2.5-SGB20 | 1.名称：电力电缆 2.型号：VV-2×2.5-SGB20 3.材质：聚氯乙烯铜芯电缆 4.电压（KV）：1KV 5.地形：综合 6.其他做法：满足规范及验收要求 | m | 170 | 9 | 1530
12 | 电力电缆 YJV-3*16 | 1.名称：电力电缆 2.型号：YJV-3*16 3.材质：YJV 4.电压（KV）：1KV 5.地形：综合 6.其他做法：满足规范及验收要求 | m | 230 | 60 | 13800
13 | PVC碳素波纹管 DN32 | 1.名称：PVC碳素波纹管 2.型号：详设计 3.规格：DN32 4.材质：PVC 5.敷设方式：埋地 6.其他做法：满足规范及验收要求 | m | 230 | 6 | 1380
合 计 | [5 empty] | 827626
说明： 1、工程招标和分包范围：本工程的LOGO工程。 2.投标人根据施工工艺、工序及国家现行规范自行踏勘现场后综合考虑进行报价，结算时不作调整; 3.全费用综合单价包含人工费、所有材料费（含辅材和周转材料费）、机械设备费、工具器具费、临时设施及措施费（除临时围挡、广告外）、大型机械进出场及场内转运费、下车费、吊装费、规费、管理费、配合费、安全文明施工费、以及各种风险费、保险费、施工过程中办理的各种手续费、降水费、排水费、各种检测费、利润、税费等完成该工作所需的全部费用，结算时无论涨跌、工程量增减或其它任何风险因素，均不作调整。 4.项目位于山地处，投标前应踏勘现场，投标人报价时视为已自行踏勘现场，知晓现场不利情况，产生的二次及多次转运费由投标人自行承担 5.投标人自行考虑自备发电机和水车运水等保障正常施工措施，其费用综合考虑在投标报价中，不再另计。 6.现场安全环保文明施工管理要求：（1）由公司统一发放印有“兴绿园林”字样和LOGO的安全帽和反光背心，班组按实名制领取，使用完后交回项目部，否则按采购费用扣款，其余参照合同附件中安全环保管理协议执行。（2）现场雾炮机由甲方提供，投标单位需安排人员管理使用，人工费、油费及管理费用综合考虑到投标报价中，不单独计取。