## 汇总表
汇总表
序号 | 项目名称 | 采购控制价 （元） | 班组所报价格 （元） | 备注
1 | 2023年“P”项目 | 1820020
2 | 2024年“A”项目 | 665491.15
3 | 2023年“S”项目 | 123089.63
4 | 2023年“H”项目 | 106938.16
5 | 合计：
报价单位名称（公章）：
法人或委托人姓名及电话：
时间：

## 2023年“P”项目
2023年“P”项目桩基工程清单及报价表
序号 | 项目名称 | 项目特征 | 计量 单位 | 工程量 | 金额（元） |  |  |  | 备注
[5 empty] | 全费用 单价限价 | 合价 | 班组所报单价 | 合价
1 | 旋挖钻机钻孔（孔径≤1000mm） | 1.地层情况：土石综合考虑，嵌岩深度满足设计要求，地层情况投标人应综合考虑；现场土质变化不作单价调整； 2.单桩长度、根数：长度结算以收方深度计算； 3.桩截面：小于等于1000mm； 4.成孔方法：旋挖钻机成孔； 5.挖桩土石方：投标人自行踏勘现场综合考虑、废土转运至项目经理部场内指定位置； 6.综合单价含完成该工作所需的人工，材料（含主材、辅材、周转材料），机械费（含辅助机械的进出场费），措施费（安全文明施工费、季节性施工、临时设施、夜间施工、二次搬运等）、规费等所有相关费用；投标人需配合发包人完成桩基检测（小应变、超声波、静载）、并完善相关资料； 7.含工完料清、工人安全防护用品、防暑降温等全部内容，并包含因工期计划必须要的窝工、赶工费用。因不合格造成的二次返工费用由分包单位自行承担。 8.做法：满足设计及相关施工规范要求。 | m | 150 | 200 | 30000
2 | 旋挖钻机钻孔（孔径＞1000mm） | 1.地层情况：土石综合考虑，嵌岩深度满足设计要求，地层情况投标人应综合考虑；现场土质变化不作单价调整； 2.单桩长度、根数：长度结算以收方深度计算；； 3.桩截面：大于1000mm； 4.成孔方法：旋挖钻机成孔； 5.挖桩土石方：投标人自行踏勘现场综合考虑、废土转运至项目经理部场内指定位置； 6.综合单价含完成该工作所需的人工，材料（含主材、辅材、周转材料），机械费（含辅助机械的进出场费），措施费（安全文明施工费、季节性施工、临时设施、夜间施工、二次搬运等）、规费等所有相关费用；投标人需配合发包人完成桩基检测（小应变、超声波、静载）、并完善相关资料； 7.含工完料清、工人安全防护用品、防暑降温等全部内容，并包含因工期计划必须要的窝工、赶工费用。因不合格造成的二次返工费用由分包单位自行承担。 8.做法：满足设计及相关施工规范要求。 | m3 | 3120 | 220 | 686400
3 | 成孔灌注桩商品混凝土C30 | 1.混凝土强度等级：C30商品砼，材料甲供 2.砼现场泵送采用的机械种类及方式：投标人自行确定，泵送费用和泵送运距已综合考虑在单价中； 4.混凝土计算规格：按有效桩长乘以桩径按体积计算。投标人应合理控制成控深度，超灌应满足设计及规范要求，超挖及超灌部分混凝土费用由投标人承担，结算时根据收方资料计算扣除； 5.综合单价含完成该工作所需的人工，材料（辅材、周转材料），机械费（辅助机械的进出场费），措施费（安全文明施工费、季节性施工、临时设施、夜间施工、二次搬运等）、规费等所有相关费用；投标人需配合发包人完成桩基检测（小应变、超声波、静载）、并完善相关资料； 6.做法：满足设计及现行施工技术、质量验收规范要求 | m3 | 2500 | 65 | 162500 |  |  | 砼甲供
4 | 成孔灌注桩 商品水下混凝土C30 | 1.混凝土强度等级：C30水下商品砼，材料甲供 2.砼现场泵送采用的机械种类及方式：投标人自行确定，泵送费用和泵送运距已综合考虑在单价中； 4.混凝土计算规格：按有效桩长乘以桩径按体积计算。投标人应合理控制成控深度，超灌应满足设计及规范要求，超挖及超灌部分混凝土费用由投标人承担，结算时根据收方资料计算扣除； 5.综合单价含完成该工作所需的人工，材料（辅材、周转材料），机械费（辅助机械的进出场费），措施费（安全文明施工费、季节性施工、临时设施、夜间施工、二次搬运等）、规费等所有相关费用；投标人需配合发包人完成桩基检测（小应变、超声波、静载）、并完善相关资料； 6.做法：满足设计及现行施工技术、质量验收规范要求 | m3 | 700 | 65 | 45500 |  |  | 砼甲供
5 | 成孔灌注桩 C35商品混凝土 | 1.混凝土强度等级：C35商品砼，材料甲供 2.砼现场泵送采用的机械种类及方式：投标人自行确定，泵送费用和泵送运距已综合考虑在单价中； 4.混凝土计算规格：按有效桩长乘以桩径按体积计算。投标人应合理控制成控深度，超灌应满足设计及规范要求，超挖及超灌部分混凝土费用由投标人承担，结算时根据收方资料计算扣除； 5.综合单价含完成该工作所需的人工，材料（辅材、周转材料），机械费（辅助机械的进出场费），措施费（安全文明施工费、季节性施工、临时设施、夜间施工、二次搬运等）、规费等所有相关费用；投标人需配合发包人完成桩基检测（小应变、超声波、静载）、并完善相关资料； 6.做法：满足设计及现行施工技术、质量验收规范要求 | m3 | 20 | 65 | 1300 |  |  | 砼甲供
6 | 成孔灌注桩 C35水下商品混凝土 | 1.混凝土强度等级：C35水下商品砼，材料甲供 2.砼现场泵送采用的机械种类及方式：投标人自行确定，泵送费用和泵送运距已综合考虑在单价中； 4.混凝土计算规格：按有效桩长乘以桩径按体积计算。投标人应合理控制成控深度，超灌应满足设计及规范要求，超挖及超灌部分混凝土费用由投标人承担，结算时根据收方资料计算扣除； 5.综合单价含完成该工作所需的人工，材料（辅材、周转材料），机械费（辅助机械的进出场费），措施费（安全文明施工费、季节性施工、临时设施、夜间施工、二次搬运等）、规费等所有相关费用；投标人需配合发包人完成桩基检测（小应变、超声波、静载）、并完善相关资料； 6.做法：满足设计及现行施工技术、质量验收规范要求 | m3 | 20 | 65 | 1300 |  |  | 砼甲供
7 | 截（凿）桩头 （桩径≤φ1000mm） | 1.截（凿）桩头截面、高度、强度等级：满足规范，投标人综合考虑 ， 2.桩头有无钢筋：有 3.凿除方式：投标人综合考虑 4.包含截桩头及检测土石方开挖（土石综合考虑），桩头钢筋梳理整形，外弃土转运至项目经理部指定位置，转运距离1km范围内； 5.做法：满足设计及现行施工技术、质量验收规范要求 | 个 | 20 | 240 | 4800
8 | 截（凿）桩头 （桩径＞φ1000mm） | 1.截（凿）桩头截面、高度、强度等级：满足规范，投标人综合考虑 ， 2.桩头有无钢筋：有 3.凿除方式：投标人综合考虑 4.包含截桩头及检测土石方开挖（土石综合考虑），桩头钢筋梳理整形，外弃土转运至项目经理部指定位置，转运距离1km范围内； 5.做法：满足设计及现行施工技术、质量验收规范要求 | 个 | 85 | 300 | 25500
9 | 声测管 | 1.材质、规格型号：材质为钢管，规格综合考虑 2.包含声测管安装及检测后灌浆，压浆做法满足设计及相关规范要求 3.做法：满足设计及现行施工技术、质量验收规范要求 4.计算规则：该子项计算规则以长度计算 | m | 9810 | 12 | 117720
10 | 钢护筒 | 1.地层情况：综合 2.护筒类型、长度：钢护筒，规格、长度、厚度等综合 3.埋设方式：由投标人自行考虑 4.做法：满足设计及现行施工技术、质量验收规范要求 4.计算规则：按实际使用长度计算（孔口护筒已包含在钻孔报价内，不再计量） | m | 1000 | 160 | 160000
11 | 现浇构件钢筋HPB300直径 φ10以内 制作、安装 | 1.钢筋种类、规格：钢筋HPB300直径 φ10以内 ,钢筋甲供 2.钢筋连接方式：各种连接方式投标人综合考虑在报价中 3.弧形构件钢筋以及桩钢筋笼的吊装费用，由投标人综合考虑，进入综合单价中 4.投标人综合考虑埋设的方式，以及钢筋笼吊装等费用均包括在所报综合单价中不再另行计取； 5.钢筋的复检、送检所需的材料费由投标人自行考虑在投标报价中不再另行计取； 6.包含完成该工作所需的机械费、机械进出场费、材料场内外运输、二次或多次转运费均已包含在单价内。 7.其余做法：满足设计及现行施工技术、质量验收规范要求 | t | 10 | 1500 | 15000 |  |  | 钢筋甲供
12 | 现浇构件钢筋HRB400E直径 ≥φ10制作、安装 | 1.钢筋种类、规格：螺纹钢HRB400E ，钢筋直径≥Φ10 钢筋甲供 2.钢筋连接方式：各种连接方式投标人综合考虑在报价中 3.弧形构件钢筋以及桩钢筋笼的吊装费用，由投标人综合考虑，进入综合单价中 4.投标人综合考虑埋设的方式，以及钢筋笼吊装等费用均包括在所报综合单价中不再另行计取； 5.钢筋的复检、送检所需的材料费由投标人自行考虑在投标报价中不再另行计取； 6.包含完成该工作所需的机械费、机械进出场费、材料场内外运输、二次或多次转运费均已包含在单价内。 7.其余做法：满足设计及现行施工技术、质量验收规范要求 | t | 220 | 1500 | 330000 |  |  | 钢筋甲供
13 | 土石方开挖（临时道路、操作平台等） | 1.土质类别：根据现场情况综合考虑 2.开挖挖深度和方式：结合现场需要，投标人综合考虑，开挖至满足旋挖机和商混车可通行条件 3.土石方转运：就近堆放或转运至项目经理部场内指定位置，包含在投标报价中。 4.做法：投标人应对施工现场及周边条件进行仔细勘察，充分考虑各种因素，满足设计及现行施工技术规范要求，综合报价。 5.按收方工程量结算。 | m3 | 15000 | 12 | 180000
14 | 旋挖机进出场费 | 1.旋挖机进出场费，型号投标人综合考虑 2.此项费用按实际发生台次计算，但投标人自身原因（机械维修、更换等情况）导致的机械进出场费用不另行计算。 | 台/次 | 3 | 20000 | 60000
15 | 合计： |  |  |  |  | 1820020
注：1、全费用综合单价，包括人工费、材料费、机械费、水电费、管理费、利润、除文明施工费外的总价措施费、除旋挖机外的大型机械进出场费、甲供材料场内二次/多次转运费，降排水费、规费、销项增值税和附加税、弃土费等费用；以上工程量均为暂估量，结算工程量以现场收方为准，因为量差发生的合同价格调整，合同单价均不予以调整。 2、现场安全环保文明施工管理要求：（1）由公司统一发放印有“兴绿园林”字样和LOGO的安全帽和反光背心，班组按实名制领取，使用完后交回项目部，否则按采购费用扣款，其余参照合同附件中安全环保管理协议执行。（2）现场雾炮机由甲方提供，投标单位需安排人员管理使用，人工费、油费及管理费用综合考虑到投标报价中，不单独计取。（3）防尘网由甲方提供，投标单位安排人员进行覆盖、回收、现场转移等，人工费综合考虑到投标报价中，不单独计取。 3、甲供钢筋下车由投标人负责，项目部已有土建钢筋料场，但钢筋加工棚需投标人与土建班组协调使用，费用综合考虑到投标报价中。 4、施工中用电由投标人采用发电机发电，甲方不提供用水接口，所用临时配电箱、用电线路、开关箱、机具等所有材料、设备及安装费用含在综合单价中。

## 2024年“A”项目
2024年“A”项目桩基工程清单及报价表
序号 | 项目名称 | 项目特征 | 计量 单位 | 工程量 | 金额（元） |  |  |  | 备注
[5 empty] | 全费用单价限价 | 合价 | 班组所报单价 | 合价
1 | 旋挖钻机钻孔（孔径＞1000mm） | 1.地层情况：土石综合考虑，嵌岩深度满足设计要求，地层情况投标人应综合考虑；现场土质变化不作单价调整； 2.单桩长度、根数：长度结算以收方深度计算； 3.桩截面：大于1000mm； 4.成孔方法：旋挖钻机成孔； 5.挖桩土石方：投标人自行踏勘现场综合考虑、废土转运至项目经理部场内指定位置； 6.综合单价含完成该工作所需的人工，材料（含主材、辅材、周转材料），机械费（含辅助机械的进出场费），措施费（安全文明施工费、季节性施工、临时设施、夜间施工、二次搬运等）、规费等所有相关费用；投标人需配合发包人完成桩基检测（小应变、超声波、静载）、并完善相关资料； 7.含工完料清、工人安全防护用品、防暑降温等全部内容，并包含因工期计划必须要的窝工、赶工费用。因不合格造成的二次返工费用由分包单位自行承担。 8.做法：满足设计及相关施工规范要求。 | m3 | 1381.9325 | 220 | 304025.15
2 | 成孔灌注桩 C35水下商品混凝土 | 1.混凝土强度等级：C35水下商品砼，材料甲供 2.砼现场泵送采用的机械种类及方式：长度结算以收方深度计算； 4.混凝土计算规格：按有效桩长乘以桩径按体积计算。投标人应合理控制成控深度，超灌应满足设计及规范要求，超挖及超灌部分混凝土费用由投标人承担，结算时根据收方资料计算扣除； 5.综合单价含完成该工作所需的人工，材料（辅材、周转材料），机械费（辅助机械的进出场费），措施费（安全文明施工费、季节性施工、临时设施、夜间施工、二次搬运等）、规费等所有相关费用；投标人需配合发包人完成桩基检测（小应变、超声波、静载）、并完善相关资料； 6.做法：满足设计及现行施工技术、质量验收规范要求 | m3 | 1176 | 65 | 76440 |  |  | 砼甲供
3 | 截（凿）桩头 （桩径＞φ1000mm） | 1.截（凿）桩头截面、高度、强度等级：满足规范，投标人综合考虑 ， 2.桩头有无钢筋：有 3.凿除方式：投标人综合考虑 4.包含截桩头及检测土石方开挖（土石综合考虑），桩头钢筋梳理整形，外弃土转运至项目经理部指定位置，转运距离1km范围内； 5.做法：满足设计及现行施工技术、质量验收规范要求 | 个 | 38 | 300 | 11400
4 | 声测管 | 1.材质、规格型号：材质为钢管，规格综合考虑 2.包含声测管安装及检测后灌浆，压浆做法满足设计及相关规范要求 3.做法：满足设计及现行施工技术、质量验收规范要求 4.计算规则：该子项计算规则以长度计算 | m | 1861.5 | 12 | 22338
5 | 钢护筒 | 1.地层情况：综合 2.护筒类型、长度：钢护筒，规格、长度、厚度等综合 3.埋设方式：由投标人自行考虑 4.做法：满足设计及现行施工技术、质量验收规范要求 4.计算规则：按实际使用长度计算（孔口护筒已包含在钻孔报价内，不再计量） | m | 190 | 160 | 30400
6 | 现浇构件钢筋HPB300直径 φ10以内 制作、安装 | 1.钢筋种类、规格：钢筋HPB300直径 φ10以内 ,钢筋甲供 2.钢筋连接方式：各种连接方式投标人综合考虑在报价中 3.弧形构件钢筋以及桩钢筋笼的吊装费用，由投标人综合考虑，进入综合单价中 4.投标人综合考虑埋设的方式，以及钢筋笼吊装等费用均包括在所报综合单价中不再另行计取； 5.钢筋的复检、送检所需的材料费由投标人自行考虑在投标报价中不再另行计取； 6.包含完成该工作所需的机械费、机械进出场费、材料场内外运输、二次或多次转运费均已包含在单价内。 7.其余做法：满足设计及现行施工技术、质量验收规范要求 | t | 16.31 | 1200 | 19572 |  |  | 钢筋甲供
7 | 现浇构件钢筋HRB400E直径 ≥φ10制作、安装 | 1.钢筋种类、规格：螺纹钢HRB400E ，钢筋直径≥Φ10 钢筋甲供 2.钢筋连接方式：各种连接方式投标人综合考虑在报价中 3.弧形构件钢筋以及桩钢筋笼的吊装费用，由投标人综合考虑，进入综合单价中 4.投标人综合考虑埋设的方式，以及钢筋笼吊装等费用均包括在所报综合单价中不再另行计取； 5.钢筋的复检、送检所需的材料费由投标人自行考虑在投标报价中不再另行计取； 6.包含完成该工作所需的机械费、机械进出场费、材料场内外运输、二次或多次转运费均已包含在单价内。 7.其余做法：满足设计及现行施工技术、质量验收规范要求 | t | 130.68 | 1200 | 156816 |  |  | 钢筋甲供
8 | 旋挖机进出场费 | 1.旋挖机进出场费，型号投标人综合考虑 2.此项费用按实际发生台次计算，但投标人自身原因（机械维修、更换等情况）导致的机械进出场费用不另行计算。 | 台/次 | 2 | 20000 | 40000
9 | 钢筋加工棚搭设 | 1.钢筋棚尺寸：长12000mmx宽6000mmx高3000mm，(立柱高3m，柱距4m)。 2.材料：甲供。 3.钢筋加工棚做法：详附图（场地硬化由甲方负责完成后移交）。 4.其余做法：满足设计及现行施工技术、质量验收规范要求 | 项 | 1 | 4500 | 4500
10 | 合计： |  |  |  |  | 665491.15
注：1、全费用综合单价，包括人工费、材料费、机械费、水电费、管理费、利润、除文明施工费外的总价措施费、除旋挖机外的大型机械进出场费、甲供材料场内二次/多次转运费，降排水费、规费、销项增值税和附加税、弃土费等费用；以上工程量均为暂估量，结算工程量以现场收方为准，因为量差发生的合同价格调整，合同单价均不予以调整。 2、现场安全环保文明施工管理要求：（1）由公司统一发放印有“兴绿园林”字样和LOGO的安全帽和反光背心，班组按实名制领取，使用完后交回项目部，否则按采购费用扣款，其余参照合同附件中安全环保管理协议执行。（2）现场雾炮机由甲方提供，投标单位需安排人员管理使用，人工费、油费及管理费用综合考虑到投标报价中，不单独计取。（3）防尘网由甲方提供，投标单位安排人员进行覆盖、回收、现场转移等，人工费综合考虑到投标报价中，不单独计取。 3、甲供钢筋下车由投标人负责，临时道路由投标人自行考虑施工，钢筋料场甲方提供，费用综合考虑到投标报价中。 4、施工中甲方不保证提供水电接口，投标人自行考虑，所用临时配电箱、用电线路、开关箱、机具等所有材料、设备及安装费用含在综合单价中。

## 2023年“S”项目
2023年“S”项目桩基工程清单及报价表
序号 | 项目名称 | 项目特征 | 计量 单位 | 工程量 | 金额（元） |  |  |  | 备注
[5 empty] | 全费用单价限价 | 合价 | 班组所报单价 | 合价
1 | 旋挖钻机钻孔（孔径≤1000mm） | 1.地层情况：土石综合考虑，嵌岩深度满足设计要求，地层情况投标人应综合考虑；现场土质变化不作单价调整； 2.单桩长度、根数：长度结算以收方深度计算； 3.桩截面：小于等于1000mm； 4.成孔方法：旋挖钻机成孔； 5.挖桩土石方：投标人自行踏勘现场综合考虑、废土转运至项目经理部场内指定位置； 6.综合单价含完成该工作所需的人工，材料（含主材、辅材、周转材料），机械费（含辅助机械的进出场费），措施费（安全文明施工费、季节性施工、临时设施、夜间施工、二次搬运等）、规费等所有相关费用；投标人需配合发包人完成桩基检测（小应变、超声波、静载）、并完善相关资料； 7.含工完料清、工人安全防护用品、防暑降温等全部内容，并包含因工期计划必须要的窝工、赶工费用。因不合格造成的二次返工费用由分包单位自行承担。 8.做法：满足设计及相关施工规范要求。 | m | 228 | 200 | 45600
2 | 成孔灌注桩商品混凝土C30 | 1.混凝土强度等级：C30商品砼，材料甲供 2.砼现场泵送采用的机械种类及方式：投标人自行确定，泵送费用和泵送运距已综合考虑在单价中； 4.混凝土计算规格：按有效桩长乘以桩径按体积计算。投标人应合理控制成控深度，超灌应满足设计及规范要求，超挖及超灌部分混凝土费用由投标人承担，结算时根据收方资料计算扣除； 5.综合单价含完成该工作所需的人工，材料（辅材、周转材料），机械费（辅助机械的进出场费），措施费（安全文明施工费、季节性施工、临时设施、夜间施工、二次搬运等）、规费等所有相关费用；投标人需配合发包人完成桩基检测（小应变、超声波、静载）、并完善相关资料； 6.做法：满足设计及现行施工技术、质量验收规范要求 | m3 | 114.55 | 65 | 7445.75 |  |  | 砼甲供
3 | 截（凿）桩头 （桩径≤φ1000mm） | 1.截（凿）桩头截面、高度、强度等级：满足规范，投标人综合考虑 ， 2.桩头有无钢筋：有 3.凿除方式：投标人综合考虑 4.包含截桩头及检测土石方开挖（土石综合考虑），桩头钢筋梳理整形，外弃土转运至项目经理部指定位置，转运距离1km范围内； 5.做法：满足设计及现行施工技术、质量验收规范要求 | 个 | 38 | 240 | 9120
4 | 声测管 | 1.材质、规格型号：材质为钢管，规格综合考虑 2.包含声测管安装及检测后灌浆，压浆做法满足设计及相关规范要求 3.做法：满足设计及现行施工技术、质量验收规范要求 4.计算规则：该子项计算规则以长度计算 | m | 456 | 12 | 5472
5 | 钢护筒 | 1.地层情况：综合 2.护筒类型、长度：钢护筒，规格、长度、厚度等综合 3.埋设方式：由投标人自行考虑 4.做法：满足设计及现行施工技术、质量验收规范要求 4.计算规则：按实际使用长度计算（孔口护筒已包含在钻孔报价内，不再计量） | m | 160 | 160 | 25600
6 | 现浇构件钢筋HPB300直径 φ10以内 制作、安装 | 1.钢筋种类、规格：钢筋HPB300直径 φ10以内 ,钢筋甲供 2.钢筋连接方式：各种连接方式投标人综合考虑在报价中 3.弧形构件钢筋以及桩钢筋笼的吊装费用，由投标人综合考虑，进入综合单价中 4.投标人综合考虑埋设的方式，以及钢筋笼吊装等费用均包括在所报综合单价中不再另行计取； 5.钢筋的复检、送检所需的材料费由投标人自行考虑在投标报价中不再另行计取； 6.包含完成该工作所需的机械费、机械进出场费、材料场内外运输、二次或多次转运费均已包含在单价内。 7.其余做法：满足设计及现行施工技术、质量验收规范要求 | t | 1.7647 | 1350 | 2382.2775 |  |  | 钢筋甲供
7 | 现浇构件钢筋HRB400E直径 ≥φ10制作、安装 | 1.钢筋种类、规格：螺纹钢HRB400E ，钢筋直径≥Φ10 钢筋甲供 2.钢筋连接方式：各种连接方式投标人综合考虑在报价中 3.弧形构件钢筋以及桩钢筋笼的吊装费用，由投标人综合考虑，进入综合单价中 4.投标人综合考虑埋设的方式，以及钢筋笼吊装等费用均包括在所报综合单价中不再另行计取； 5.钢筋的复检、送检所需的材料费由投标人自行考虑在投标报价中不再另行计取； 6.包含完成该工作所需的机械费、机械进出场费、材料场内外运输、二次或多次转运费均已包含在单价内。 7.其余做法：满足设计及现行施工技术、质量验收规范要求 | t | 5.533 | 1350 | 7469.604 |  |  | 钢筋甲供
8 | 旋挖机进出场费 | 1.旋挖机进出场费，型号投标人综合考虑 2.此项费用按实际发生台次计算，但投标人自身原因（机械维修、更换等情况）导致的机械进出场费用不另行计算。 | 台/次 | 1 | 20000 | 20000
9 | 合计： |  |  |  |  | 123089.6315
注：1、全费用综合单价，包括人工费、材料费、机械费、水电费、管理费、利润、除文明施工费外的总价措施费、除旋挖机外的大型机械进出场费、甲供材料场内二次/多次转运费，降排水费、规费、销项增值税和附加税、弃土费等费用；以上工程量均为暂估量，结算工程量以现场收方为准，因为量差发生的合同价格调整，合同单价均不予以调整。 2、现场安全环保文明施工管理要求：（1）由公司统一发放印有“兴绿园林”字样和LOGO的安全帽和反光背心，班组按实名制领取，使用完后交回项目部，否则按采购费用扣款，其余参照合同附件中安全环保管理协议执行。（2）现场雾炮机由甲方提供，投标单位需安排人员管理使用，人工费、油费及管理费用综合考虑到投标报价中，不单独计取。（3）防尘网由甲方提供，投标单位安排人员进行覆盖、回收、现场转移等，人工费综合考虑到投标报价中，不单独计取。 3、甲供钢筋下车由投标人负责，临时道路由投标人自行考虑施工，甲方不提供钢筋料场及加工区，费用综合考虑到投标报价中。 4、施工中甲方仅提供水电接口，所用临时配电箱、用电线路、开关箱、机具等所有材料、设备及安装费用含在综合单价中。

## 2023年“H”项目
2023年“H”项目桩基工程清单及报价表
序号 | 项目名称 | 项目特征 | 计量 单位 | 工程量 | 金额（元） |  |  |  | 备注
[5 empty] | 全费用单价限价 | 合价 | 班组所报单价 | 合价
1 | 旋挖钻机钻孔（孔径＞1000mm） | 1.地层情况：土石综合考虑，嵌岩深度满足设计要求，地层情况投标人应综合考虑；现场土质变化不作单价调整； 2.单桩长度、根数：长度结算以收方深度计算； 3.桩截面：大于1000mm； 4.成孔方法：旋挖钻机成孔； 5.挖桩土石方：投标人自行踏勘现场综合考虑、废土转运至项目经理部场内指定位置； 6.综合单价含完成该工作所需的人工，材料（含主材、辅材、周转材料），机械费（含辅助机械的进出场费），措施费（安全文明施工费、季节性施工、临时设施、夜间施工、二次搬运等）、规费等所有相关费用；投标人需配合发包人完成桩基检测（小应变、超声波、静载）、并完善相关资料； 7.含工完料清、工人安全防护用品、防暑降温等全部内容，并包含因工期计划必须要的窝工、赶工费用。因不合格造成的二次返工费用由分包单位自行承担。 8.做法：满足设计及相关施工规范要求。 | m3 | 178 | 220 | 39160
2 | 成孔灌注桩 C35水下商品混凝土 | 1.混凝土强度等级：C35水下商品砼，材料甲供 2.砼现场泵送采用的机械种类及方式：投标人自行确定，泵送费用和泵送运距已综合考虑在单价中； 4.混凝土计算规格：按有效桩长乘以桩径按体积计算。投标人应合理控制成控深度，超灌应满足设计及规范要求，超挖及超灌部分混凝土费用由投标人承担，结算时根据收方资料计算扣除； 5.综合单价含完成该工作所需的人工，材料（辅材、周转材料），机械费（辅助机械的进出场费），措施费（安全文明施工费、季节性施工、临时设施、夜间施工、二次搬运等）、规费等所有相关费用；投标人需配合发包人完成桩基检测（小应变、超声波、静载）、并完善相关资料； 6.做法：满足设计及现行施工技术、质量验收规范要求 | m3 | 178 | 65 | 11570 |  |  | 砼甲供
3 | 截（凿）桩头 （桩径＞φ1000mm） | 1.截（凿）桩头截面、高度、强度等级：满足规范，投标人综合考虑 ， 2.桩头有无钢筋：有 3.凿除方式：投标人综合考虑 4.包含截桩头及检测土石方开挖（土石综合考虑），桩头钢筋梳理整形，外弃土转运至项目经理部指定位置，转运距离1km范围内； 5.做法：满足设计及现行施工技术、质量验收规范要求 | 个 | 10 | 300 | 3000
4 | 声测管 | 1.材质、规格型号：材质为钢管，规格综合考虑 2.包含声测管安装及检测后灌浆，压浆做法满足设计及相关规范要求 3.做法：满足设计及现行施工技术、质量验收规范要求 4.计算规则：该子项计算规则以长度计算 | m | 453 | 12 | 5436
5 | 钢护筒 | 1.地层情况：综合 2.护筒类型、长度：钢护筒，规格、长度、厚度等综合 3.埋设方式：由投标人自行考虑 4.做法：满足设计及现行施工技术、质量验收规范要求 4.计算规则：按实际使用长度计算（孔口护筒已包含在钻孔报价内，不再计量） | m | 2 | 160 | 320
6 | 现浇构件钢筋HPB300直径 φ10以内 制作、安装 | 1.钢筋种类、规格：钢筋HPB300直径 φ10以内 ,钢筋甲供 2.钢筋连接方式：各种连接方式投标人综合考虑在报价中 3.弧形构件钢筋以及桩钢筋笼的吊装费用，由投标人综合考虑，进入综合单价中 4.投标人综合考虑埋设的方式，以及钢筋笼吊装等费用均包括在所报综合单价中不再另行计取； 5.钢筋的复检、送检所需的材料费由投标人自行考虑在投标报价中不再另行计取； 6.包含完成该工作所需的机械费、机械进出场费、材料场内外运输、二次或多次转运费均已包含在单价内。 7.其余做法：满足设计及现行施工技术、质量验收规范要求 | t | 20.8768 | 1200 | 25052.16 |  |  | 钢筋甲供
7 | 现浇构件钢筋HRB400E直径 ≥φ10制作、安装 | 1.钢筋种类、规格：螺纹钢HRB400E ，钢筋直径≥Φ10 钢筋甲供 2.钢筋连接方式：各种连接方式投标人综合考虑在报价中 3.弧形构件钢筋以及桩钢筋笼的吊装费用，由投标人综合考虑，进入综合单价中 4.投标人综合考虑埋设的方式，以及钢筋笼吊装等费用均包括在所报综合单价中不再另行计取； 5.钢筋的复检、送检所需的材料费由投标人自行考虑在投标报价中不再另行计取； 6.包含完成该工作所需的机械费、机械进出场费、材料场内外运输、二次或多次转运费均已包含在单价内。 7.其余做法：满足设计及现行施工技术、质量验收规范要求 | t | 2 | 1200 | 2400 |  |  | 钢筋甲供
8 | 旋挖机进出场费 | 1.旋挖机进出场费，型号投标人综合考虑 2.此项费用按实际发生台次计算，但投标人自身原因（机械维修、更换等情况）导致的机械进出场费用不另行计算。 | 台/次 | 1 | 20000 | 20000
9 | 合计： |  |  |  |  | 106938.16
注：1、全费用综合单价，包括人工费、材料费、机械费、水电费、管理费、利润、除文明施工费外的总价措施费、除旋挖机外的大型机械进出场费、甲供材料场内二次/多次转运费，降排水费、规费、销项增值税和附加税、弃土费等费用；以上工程量均为暂估量，结算工程量以现场收方为准，因为量差发生的合同价格调整，合同单价均不予以调整。 2、现场安全环保文明施工管理要求：（1）由公司统一发放印有“兴绿园林”字样和LOGO的安全帽和反光背心，班组按实名制领取，使用完后交回项目部，否则按采购费用扣款，其余参照合同附件中安全环保管理协议执行。（2）现场雾炮机由甲方提供，投标单位需安排人员管理使用，人工费、油费及管理费用综合考虑到投标报价中，不单独计取。（3）防尘网由甲方提供，投标单位安排人员进行覆盖、回收、现场转移等，人工费综合考虑到投标报价中，不单独计取。 3、甲供钢筋下车由投标人负责，甲方提供钢筋料场及加工区。 4、施工中甲方仅提供水电接口，所用临时配电箱、用电线路、开关箱、机具等所有材料、设备及安装费用含在综合单价中。